## Sheet2
IF/ID当前指令
指令类型 | 源寄存器 | Tuse
beq | rs/rt | 0
car_r | rs/rt | 1
car_i | rs | 1 |  | ID/EX（Tnew） |  |  |  |  | EX/MEM(Tnew) |  |  |  |  | MEM/WB(Tnew)
load | rs | 1 |  | bgezalr,jalr 0/rd | jal,bgezal 0/$31 | cal_r 1/rd | cal_i 1/rt | load 2/rt | bgezalr,jalr 0/rd | jal,bgezal 0/$31 | cal_r 0/rd | cal_i 0/rt | load 1/rt | bgezalr,jalr 0/rd | jal,bgezal 0/$31 | cal_r 0/rd | cal_i 0/rt | load 0/rt
store | rs | 1
store | rt | 2
J | n/a | n/a
Jal | n/a | n/a
jr | rs | 0
jalr,bgezal | rs | 0
bgez | rs | 0
bgezalr | rs,rt&&En | 0
IF/ID当前指令 |  |  | ID/EX（Tnew） |  |  | EX/MEM(Tnew)
指令类型 | 源寄存器 | Tuse | cal_r 1/rd | cal_i 1/rt | load 2/rt | load 1/rt
beq | rs/rt | 0 | 暂停 | 暂停 | 暂停 | 暂停
jr | rs | 0 | 暂停 | 暂停 | 暂停 | 暂停
jalr,bgezal | rs | 0 | 暂停 | 暂停 | 暂停 | 暂停
bgez,bgezalr | rs | 0 | 暂停 | 暂停 | 暂停 | 暂停
bgezalr | rt&&en | 0 | 暂停 | 暂停 | 暂停 | 暂停
car_r | rs/rt | 1 |  |  | 暂停
car_i | rs | 1 |  |  | 暂停
load | rs | 1 |  |  | 暂停
store | rs | 1 |  |  | 暂停
store | rt | 2
[6 empty] | EX/MEM(Tnew) |  |  |  | MEM/WB(Tnew)
beq,jr,jalr,bgez,bgezalr | 源寄存器 | 涉及指令 |  |  |  | cal_r 0/rd | cal_i 0/rt | jal,bgezal 0/$31 | bgezalr,jalr 0/rd | cal_r 0/rd | cal_i 0/rt | load 0/rt | jal,bgezal 0/$31 | bgezalr,jalr 0/rd
IF/ID | rs | beq,jr,jalr,bgezal,bgez,bgezalr | MFRSD | ForwardRSD | RF.RD1 | AO | AO | AO(10) | AO | n/a | n/a | n/a | n/a | n/a
| rt | beq,bgezalr&&En | MFRTD | ForwardRTD | RF.RD2 | AO | AO | AO(10) | AO | n/a | n/a | n/a | n/a | n/a
ID/EX | rs | cal_r,cal_i,ld,st | MFRSE | ForwardRSE | RS_E(V1_E) | AO | AO | AO(11) | AO | M4 | M4 | M4 | M4(10) | M4
| rt | cal_r,st | MFRTE | ForwardRTE | RT_E(V2_E) | AO | AO | AO(11) | AO | M4 | M4 | M4 | M4(10) | M4
EX/MEM | rt | store | MFRTM | ForwardRTM | RT_M(V2_M) | n/a | n/a | n/a | n/a | M4 | M4 | M4 | M4(1) | M4
|  |  | 转发MUX | 控制信号 | 输入0
store | load | cal_r
sw | lw | addu
sh | lh | subu
sb | lhu | srav
lb
lbu

## Sheet1
级别 | 部件 | 输入 | lw | sw | addu | subu | ori | beq | lui | j | jal | jr | nop | MUX | 0 | 1 | 2
IF级部件 | PC |  | ADD4 | ADD4 | ADD4 | ADD4 | ADD4 | ADD8/NPC | ADD4 | NPC | NPC | RF_RD1 | ADD4 | MUX_NPC_F | ADD4 | NPC | RF_RD1
| IM |  | PC | PC | PC | PC | [8 empty] | PC | bar: ori to MUX
| ADD4 |  | PC | PC | PC | PC | [8 empty] | PC | bar: ori to MUX
F/D级流水线寄存器 | IR_D |  | IM | IM | IM | IM | [8 empty] | IM | bar: ori to MUX
| PC_D | [13 empty] | PC_F
| PC4_D |  | ADD4 | ADD4 | ADD4 | ADD4 | ori: ADD4; lui: ADD4; j: ADD4; nop: ADD4 | ADD4
| PC8_D | [5 empty] | beq: ADD4+4; jal: ADD4+4; jr: ADD4+4 | ADD4+4
D级部件 | RegFile | A1 | IR_D_rs | IR_D_rs | IR_D_rs | IR_D_rs | ori: IR_D_rs; beq: IR_D_rs; lui: IR_D_rs; jr: IR_D_rs | IR_D_rs
|  | A2 |  | IR_D_rt | IR_D_rt | IR_D_rt | beq: IR_D_rt; lui: IR_D_rt | IR_D_rt
| CMP | D1 |  |  |  |  | beq: RF_RD1; MUX: MUX_RS_D | RF_RD1 | AO_M | M4
|  | D2 |  |  |  |  | beq: RF_RD2; MUX: MUX_RT_D | RF_RD2 | AO_M | M4
| EXT |  | IR_D_I16 | IR_D_I16 |  |  | ori: IR_D_I16; lui: IR_D_I16 | IR_D_I16
| NPC | PC8 |  |  |  |  | beq: PC8_D; j: PC8_D; jal: PC8_D | PC8_D
|  | I26 |  |  |  |  | beq: IR_D_I16; j: IR_D_I26; jal: IR_D_I26 | IR_D_I26
D/E级流水线寄存器 | IR_E |  | IR_D | IR_D | IR_D | IR_D | ori: IR_D; lui: IR_D | IR_D
| V1_E |  | RF_RD1 | RF_RD1 | RF_RD1 | RF_RD1 | ori: RF_RD1; lui: RF_RD1 | RF_RD1
| V2_E |  |  | RF_RD2 | RF_RD2 | RF_RD2 | [8 empty] | RF_RD2
| A1_E |  | IR_D_rs | IR_D_rs | IR_D_rs | IR_D_rs | ori: IR_D_rs; lui: IR_D_rs (0) | IR_D_rs
| A2_E |  |  | IR_D_rt | IR_D_rt | IR_D_rt | [8 empty] | IR_D_rt
| A3_E |  | IR_D_rt |  | IR_D_rd | IR_D_rd | ori: IR_D_rt; lui: IR_D_rt; jal: 31 | IR_D_rd
| E32_E |  | EXT | EXT |  |  | lui: EXT | EXT
| PC4_E | [13 empty] | PC4_D
| PC8_E | [5 empty] | j: PC8_D; jal: PC8_D | PC8_D
E级部件 | ALU | A | RD1_E | RD1_E | RD1_E | RD1_E | ori: RD1_E; lui: RD1_E; MUX: MUX_RS_E | RD1_E | AO_M | M4
|  | B | E32_E | E32_E | RD2_E | RD2_E | ori: E32_E; lui: E32_E; MUX: MUX_RT_E | RD2_E | AO_M | M4 | E32_E
E/M级流水线寄存器 | IR_M |  | IR_E | IR_E | IR_E | IR_E | ori: IR_E; lui: IR_E | IR_E
| WriteData_M |  |  | V2_E | [10 empty] | MUX_RT_E (WriteData)
| ALUOut_M |  | ALU | ALU | ALU | ALU | ori: ALU; lui: ALU | ALUOut_E
| WriteReg_M |  | A3_E |  | A3_E | A3_E | ori: A3_E; lui: A3_E; MUX: MUX_A3_D(WriteReg) | IR_D_rd | IR_D_rt | 31
| PC4_M | [5 empty] | jal: PC4_E | PC4_E
| PC8_M | [13 empty] | PC8_E
M级部件 | DM | A | ALUOut_M | ALUOut_M | ALUOut_M | ALUOut_M | ori: ALUOut_M; lui: ALUOut_M | ALUOut_M
|  | WD |  | V2_M | [10 empty] | RD2_M
M/W级流水线寄存器 | IR_W |  | IR_M | IR_M | IR_M | IR_M | ori: IR_M; lui: IR_M | IR_M
| WriteReg_W |  | WriteReg_M |  | WriteReg_M | WriteReg_M | ori: WriteReg_M; lui: WriteReg_M | WriteReg_M
| PC4_W | [5 empty] | jal: PC4_M | PC4_M
| PC8_W | [13 empty] | PC8_M
| ALUOut_W |  | ALUOut_W |  | ALUOut_W | ALUOut_W | ori: ALUOut_W; lui: ALUOut_W | ALUOut_M
| ReadData_W |  | DM | [11 empty] | DM_ReadData
W级部件 | RF | A3 | WriteReg_W |  | WriteReg_W | WriteReg_W | ori: WriteReg_W; lui: WriteReg_W | WriteReg_W
|  | WD | ReadData_W |  | ALUOut_W | ALUOut_W | ori: ALUOut_W; lui: ALUOut_W; MUX: MUX_WD3_W | ALUOut_W | ReadData_W
指令类型 |  |  |  |  | MFRSD | RF_RD1 | ori: AO_M; beq: M4
Cal_r | addu | subu |  |  | MFRTD | RF_RD2 | ori: AO_M; beq: M4
Cal_i | ori | lui |  |  | MFRSE | RS_E | ori: AO_M; beq: M4
Branch | beq |  |  |  | MFRTE | RT_E | ori: AO_M; beq: M4
Load | lw |  |  |  | MFRTM | RT_M | ori: M4; beq: n/a
Store | sw |  |  |  | 转发MUX | 输入0 | ori: 输入1; beq: 输入2
J | j
Jal | jal
Jr | jr
Jalr